## 存储映射
tiny-NPU Qwen 存储区与权重/激活映射维护总表
当前基线：HIDDEN=64，Q_HEADS=4，KV_HEADS=2，HEAD_DIM=16，FFN_DIM=128，LAYERS=4，VOCAB=256，MAX_SEQ=16。T表示当前位置，L=T+1表示Decode可见长度。
维护原则：物理容量、地址预留和运行时有效占用必须分开记录；地址结束值均按“起始地址 + 预留大小 - 1”核对。
区域 1：当前模型配置基线
编号 | 存储/分区 | 模式/阶段 | 地址范围或文件Offset | 预留/物理大小 | 实际数据映射 | 逻辑Shape/规格 | 当前有效占用 | 类型/地址单位 | 来源 -> 去向 | 生命周期 | 分时复用与维护备注
1.1 | 配置 | 全局 | — | — | HIDDEN | 标量 | 64 | 整数 | C++/Python常量 | 整个demo | 每个token hidden为64 B
1.2 | 配置 | 全局 | — | — | N_Q_HEADS | 标量 | 4 | 整数 | C++/Python常量 | 整个demo | Q权重和Q bias分4个head
1.3 | 配置 | 全局 | — | — | N_KV_HEADS | 标量 | 2 | 整数 | C++/Python常量 | 整个demo | 当前只使用KV head 0和1
1.4 | 配置 | 全局 | — | — | HEAD_DIM | 标量 | 16 | 整数 | C++/Python常量 | 整个demo | 每个Q/K/V向量16 B
1.5 | 配置 | 全局 | — | — | FFN_DIM | 标量 | 128 | 整数 | C++/Python常量 | 整个demo | 每token FFN中间激活128 B
1.6 | 配置 | 全局 | — | — | N_LAYERS | 标量 | 4 | 整数 | C++/Python常量 | 整个demo | 权重逐层装载，KV按层保存
1.7 | 配置 | 全局 | — | — | VOCAB_SIZE | 标量 | 256 | 整数 | C++/Python常量 | 整个demo | WTE和LM Head各16384 B
1.8 | 配置 | 全局 | — | — | MAX_SEQ | 标量 | 16 | 整数 | C++/Python常量 | 整个demo | Host工作区和RoPE当前最多16 token
区域 2：物理存储器总览
编号 | 存储/分区 | 模式/阶段 | 地址范围或文件Offset | 预留/物理大小 | 实际数据映射 | 逻辑Shape/规格 | 当前有效占用 | 类型/地址单位 | 来源 -> 去向 | 生命周期 | 分时复用与维护备注
2.1 | SRAM0 | 全局 | 0x0000～0xFFFF | 65536 B / 64 KiB | 当前层矩阵权重、主激活、最终LN/LM Head | 65536 x 8 bit | 按阶段变化 | INT8；1地址=1 B | Host/各Engine <-> SRAM0 | 当前层/当前阶段 | Block、Full/Prefill、Decode、LM Head分时复用
2.2 | SRAM1 | 全局 | 0x0000～0x1FFF | 8192 B / 8 KiB | gamma、RoPE、residual、FFN staging、QKV bias | 8192 x 8 bit | 按阶段变化 | INT8；1地址=1 B | Host/DMA/Vector/RMS/RoPE <-> SRAM1 | 当前层/当前阶段 | 参数逐层覆盖；RESID块内复用
2.3 | ACC SRAM | GEMM | entry 0～255 | 1024 B / 1 KiB | 跨K tile的INT32部分和 | 256 x 32 bit | 最多1024 B | INT32；1地址=4 B | Systolic -> ACC -> GEMM写回 | 当前GEMM tile | 每个GEMM和输出tile覆盖
2.4 | Scratch SRAM | Softmax | entry 0～4095 | 8192 B / 8 KiB | 当前一行Softmax指数中间值 | 4096 x 16 bit | 当前最多32 B | 16 bit；1地址=2 B | Softmax内部写入/读回 | 当前Softmax行 | 每行、每head覆盖
2.5 | UCODE SRAM | 控制 | entry 0～1023 | 16384 B / 16 KiB | C++生成的128-bit微码 | 1024 x 128 bit | 由指令数决定 | 128 bit；1地址=1条指令 | C++ Host -> UCODE -> Fetch | 当前一次程序 | Block、LN_F、LM Head重新装载
2.6 | KV Cache Bank | Prefill+Decode | entry 0～16383 | 262144 B / 256 KiB | 历史K/V向量 | 16384 x 128 bit | 当前有效最大4096 B | 1 entry=16 B | SRAM0 <-> KV Ctrl <-> KV Bank | 跨Prefill/Decode step | 按K/V、layer、head、position区分
区域 3：weights.bin 来源与片上去向
编号 | 存储/分区 | 模式/阶段 | 地址范围或文件Offset | 预留/物理大小 | 实际数据映射 | 逻辑Shape/规格 | 当前有效占用 | 类型/地址单位 | 来源 -> 去向 | 生命周期 | 分时复用与维护备注
3.1 | weights.bin / WTE | Embedding | offset 0；size 16384 B | 16384 B | wte | [256,64] | 16384 B | INT8 | weights_buf -> Host Embedding查询 | 整个进程 | WTE不整体装入SRAM
3.2 | Block RMS1 gamma | 当前层 | block_base + 0 | 64 B | rms1_gamma | [64] | 64 B | INT8 | weights_buf -> SRAM1 0x0000 | 当前层 | 下一层覆盖
3.3 | Block WQ | 当前层 | block_base + 64 | 4096 B | WQ | 4 x [64,16] | 4096 B | INT8 | weights_buf -> SRAM0 0x0000 | 当前层 | 下一层覆盖
3.4 | Block WK | 当前层 | block_base + 4160 | 2048 B | WK | 2 x [64,16] | 2048 B | INT8 | weights_buf -> SRAM0 0x1000 | 当前层 | 下一层覆盖
3.5 | Block WV | 当前层 | block_base + 6208 | 2048 B | WV | 2 x [64,16] | 2048 B | INT8 | weights_buf -> SRAM0 0x1800 | 当前层 | 下一层覆盖
3.6 | Block WO | 当前层 | block_base + 8256 | 4096 B | WO | [64,64] | 4096 B | INT8 | weights_buf -> SRAM0 0x2000 | 当前层 | 下一层覆盖
3.7 | Block RMS2 gamma | 当前层 | block_base + 12352 | 64 B | rms2_gamma | [64] | 64 B | INT8 | weights_buf -> SRAM1 0x0040 | 当前层 | 下一层覆盖
3.8 | Block W_GATE | 当前层 | block_base + 12416 | 8192 B | W_GATE | [64,128] | 8192 B | INT8 | weights_buf -> SRAM0 0x3000 | 当前层 | 下一层覆盖
3.9 | Block W_UP | 当前层 | block_base + 20608 | 8192 B | W_UP | [64,128] | 8192 B | INT8 | weights_buf -> SRAM0 0x5000 | 当前层 | 下一层覆盖
3.10 | Block W_DOWN | 当前层 | block_base + 28800 | 8192 B | W_DOWN | [128,64] | 8192 B | INT8 | weights_buf -> SRAM0 0x7000 | 当前层 | 下一层覆盖
3.11 | Block BQ | 当前层 | block_base + 36992 | 64 B | Q bias源向量 | 4 x [16] | 64 B源数据 | INT8 | weights_buf -> Host展开 -> SRAM1 0x0E40 | 当前层 | Prefill按S展开；Decode仅一行
3.12 | Block BK | 当前层 | block_base + 37056 | 32 B | K bias源向量 | 2 x [16] | 32 B源数据 | INT8 | weights_buf -> Host展开 -> SRAM1 0x1240 | 当前层 | Prefill按S展开；Decode仅一行
3.13 | Block BV | 当前层 | block_base + 37088 | 32 B | V bias源向量 | 2 x [16] | 32 B源数据 | INT8 | weights_buf -> Host展开 -> SRAM1 0x1440 | 当前层 | Prefill按S展开；Decode仅一行
3.14 | LN_F gamma | 最终LN | offset 164864 | 64 B | ln_f_gamma | [64] | 64 B | INT8 | weights_buf -> SRAM1 0x0E00 | 最终输出阶段 | 每个生成step使用
3.15 | LM Head | 最终投影 | offset 164928 | 16384 B | lm_head | [256,64] | 16384 B | INT8 | weights_buf -> SRAM0 0x0100 | 最终投影阶段 | 覆盖Block权重低地址区
区域 4：SRAM0 当前Block权重区
编号 | 存储/分区 | 模式/阶段 | 地址范围或文件Offset | 预留/物理大小 | 实际数据映射 | 逻辑Shape/规格 | 当前有效占用 | 类型/地址单位 | 来源 -> 去向 | 生命周期 | 分时复用与维护备注
4.1 | SRAM0 / WQ | 所有Block模式 | 0x0000～0x0FFF | 4096 B | WQ | 4 x [64,16] | 4096 B | INT8；字节地址 | Host当前层权重 -> SRAM0 | 当前层 | 最终LN/LM阶段复用低地址
4.2 | SRAM0 / WK | 所有Block模式 | 0x1000～0x17FF | 2048 B | WK | 2 x [64,16] | 2048 B | INT8；字节地址 | Host当前层权重 -> SRAM0 | 当前层 | 下一层覆盖
4.3 | SRAM0 / WV | 所有Block模式 | 0x1800～0x1FFF | 2048 B | WV | 2 x [64,16] | 2048 B | INT8；字节地址 | Host当前层权重 -> SRAM0 | 当前层 | 下一层覆盖
4.4 | SRAM0 / WO | 所有Block模式 | 0x2000～0x2FFF | 4096 B | WO | [64,64] | 4096 B | INT8；字节地址 | Host当前层权重 -> SRAM0 | 当前层 | 下一层覆盖
4.5 | SRAM0 / W_GATE | 所有Block模式 | 0x3000～0x4FFF | 8192 B | W_GATE | [64,128] | 8192 B | INT8；字节地址 | Host当前层权重 -> SRAM0 | 当前层 | 下一层覆盖
4.6 | SRAM0 / W_UP | 所有Block模式 | 0x5000～0x6FFF | 8192 B | W_UP | [64,128] | 8192 B | INT8；字节地址 | Host当前层权重 -> SRAM0 | 当前层 | 下一层覆盖
4.7 | SRAM0 / W_DOWN | 所有Block模式 | 0x7000～0x8FFF | 8192 B | W_DOWN | [128,64] | 8192 B | INT8；字节地址 | Host当前层权重 -> SRAM0 | 当前层 | 下一层覆盖
4.8 | SRAM0 / 间隔 | 所有Block模式 | 0x9000～0x9FFF | 4096 B | 当前未使用 | — | 0 B | 字节地址 | — | — | 权重区与激活区之间保留
区域 5：SRAM0 Full-Recompute / Prefill激活区（最大S=16）
编号 | 存储/分区 | 模式/阶段 | 地址范围或文件Offset | 预留/物理大小 | 实际数据映射 | 逻辑Shape/规格 | 当前有效占用 | 类型/地址单位 | 来源 -> 去向 | 生命周期 | 分时复用与维护备注
5.1 | SRAM0 / X | Full/Prefill | 0xA000～0xA3FF | 1024 B | 输入X | [S,64] | S x 64 B | INT8 | Host/上一层 -> SRAM0 | 当前层 | 下一层重新装载
5.2 | SRAM0 / RMS1_OUT | Full/Prefill | 0xA400～0xA7FF | 1024 B | RMSNorm1输出 | [S,64] | S x 64 B | INT8 | RMSNorm -> SRAM0 | 当前Block | 临时激活
5.3 | SRAM0 / Q_H | Full/Prefill | 0xA800～0xA8FF | 256 B | 当前Q head | [S,16] | S x 16 B | INT8 | GEMM/RoPE -> SRAM0 | 当前Q head | 按Q head覆盖
5.4 | SRAM0 / K_H | Full/Prefill | 0xA900～0xA9FF | 256 B | 当前K head | [S,16] | S x 16 B | INT8 | GEMM/RoPE -> SRAM0/KV | 当前KV group | Prefill组内两个Q head复用
5.5 | SRAM0 / V_H | Full/Prefill | 0xAA00～0xAAFF | 256 B | 当前V head | [S,16] | S x 16 B | INT8 | GEMM -> SRAM0/KV | 当前KV group | Prefill组内两个Q head复用
5.6 | SRAM0 / S | Full/Prefill | 0xAB00～0xABFF | 256 B | Attention score | [S,S] | S x S B | INT8 | QK GEMM -> SRAM0 | 当前Q head | 按Q head覆盖
5.7 | SRAM0 / P | Full/Prefill | 0xAC00～0xACFF | 256 B | Softmax概率 | [S,S] | S x S B | INT8 | Softmax -> SRAM0 | 当前Q head | 按Q head覆盖
5.8 | SRAM0 / ATTN_H | Full/Prefill | 0xAD00～0xADFF | 256 B | 单head Attention输出 | [S,16] | S x 16 B | INT8 | PV GEMM -> SRAM0 | 当前Q head | 按Q head覆盖
5.9 | SRAM0 / ATTN | Full/Prefill | 0xAE00～0xB1FF | 1024 B | 拼接Attention | [S,64] | S x 64 B | INT8 | 4个ATTN_H -> ATTN列槽 | 当前Block | 各Q head写自己的16维列
5.10 | SRAM0 / WO_OUT | Full/Prefill | 0xB200～0xB5FF | 1024 B | 输出投影 | [S,64] | S x 64 B | INT8 | WO GEMM -> SRAM0 | 当前Block | 临时激活
5.11 | SRAM0 / X2 | Full/Prefill | 0xB600～0xB9FF | 1024 B | 第一次Residual | [S,64] | S x 64 B | INT8 | WO_OUT + X -> SRAM0 | 当前Block | 随后复制到S1_RESID
5.12 | SRAM0 / RMS2_OUT | Full/Prefill | 0xBA00～0xBDFF | 1024 B | RMSNorm2输出 | [S,64] | S x 64 B | INT8 | RMSNorm -> SRAM0 | 当前Block | FFN输入
5.13 | SRAM0 / FFN_GATE | Full/Prefill | 0xBE00～0xC5FF | 2048 B | gate / SiLU / 乘积 | [S,128] | S x 128 B | INT8 | GEMM -> SiLU -> VEC MUL | 当前Block | 三阶段原地覆盖
5.14 | SRAM0 / FFN_UP | Full/Prefill | 0xC600～0xCDFF | 2048 B | up投影 | [S,128] | S x 128 B | INT8 | GEMM -> SRAM0 -> SRAM1 | 当前Block | 搬入S1_FFN_UP
5.15 | SRAM0 / FFN_DOWN | Full/Prefill | 0xCE00～0xD1FF | 1024 B | down投影 | [S,64] | S x 64 B | INT8 | GEMM -> SRAM0 | 当前Block | 第二次Residual输入
5.16 | SRAM0 / X_OUT | Full/Prefill | 0xD200～0xD5FF | 1024 B | Block输出 | [S,64] | S x 64 B | INT8 | FFN_DOWN + X2 -> SRAM0 | 当前层输出 | 读回Host，送下一层
5.17 | SRAM0 / 剩余 | Full/Prefill | 0xD600～0xFFFF | 10752 B | 当前未使用 | — | 0 B | 字节地址 | — | — | 当前布局剩余
区域 6：SRAM0 Decode紧凑激活区（L=T+1，最大L=16）
编号 | 存储/分区 | 模式/阶段 | 地址范围或文件Offset | 预留/物理大小 | 实际数据映射 | 逻辑Shape/规格 | 当前有效占用 | 类型/地址单位 | 来源 -> 去向 | 生命周期 | 分时复用与维护备注
6.1 | SRAM0 / DEC_X | Decode | 0xA000～0xA03F | 64 B | 当前token输入 | [1,64] | 64 B | INT8 | Host Embedding/上一层 -> SRAM0 | 当前层 | 与Full布局分时复用
6.2 | SRAM0 / DEC_RMS1 | Decode | 0xA040～0xA07F | 64 B | RMSNorm1输出 | [1,64] | 64 B | INT8 | RMSNorm -> SRAM0 | 当前Block | 临时
6.3 | SRAM0 / DEC_Q_H | Decode | 0xA080～0xA08F | 16 B | 当前Q head | [1,16] | 16 B | INT8 | GEMM/RoPE -> SRAM0 | 当前Q head | 按Q head覆盖
6.4 | SRAM0 / K_NEW | Decode | 0xA090～0xA09F | 16 B | 当前token新K | [1,16] | 16 B | INT8 | GEMM/RoPE -> KV_APPEND | 当前KV group | 按KV group覆盖
6.5 | SRAM0 / V_NEW | Decode | 0xA0A0～0xA0AF | 16 B | 当前token新V | [1,16] | 16 B | INT8 | GEMM -> KV_APPEND | 当前KV group | 按KV group覆盖
6.6 | SRAM0 / K_CACHE窗口 | Decode | 0xA0B0～0xA1AF | 256 B | 读回的K窗口 | [L,16] | L x 16 B | INT8 | KV Bank -> KV_READ -> SRAM0 | 当前KV head | 临时窗口，不是持久Cache
6.7 | SRAM0 / V_CACHE窗口 | Decode | 0xA1B0～0xA2AF | 256 B | 读回的V窗口 | [L,16] | L x 16 B | INT8 | KV Bank -> KV_READ -> SRAM0 | 当前KV head | 临时窗口，不是持久Cache
6.8 | SRAM0 / DEC_S | Decode | 0xA2B0～0xA2BF | 16 B | Attention score | [1,L] | L B | INT8 | QK GEMM -> SRAM0 | 当前Q head | 按Q head覆盖
6.9 | SRAM0 / DEC_P | Decode | 0xA2C0～0xA2CF | 16 B | Softmax概率 | [1,L] | L B | INT8 | Softmax -> SRAM0 | 当前Q head | 按Q head覆盖
6.10 | SRAM0 / DEC_ATTN_H | Decode | 0xA2D0～0xA2DF | 16 B | 单head输出 | [1,16] | 16 B | INT8 | PV GEMM -> SRAM0 | 当前Q head | 按Q head覆盖
6.11 | SRAM0 / DEC_ATTN | Decode | 0xA2E0～0xA31F | 64 B | 拼接Attention | [1,64] | 64 B | INT8 | 4个head -> SRAM0 | 当前Block | 各head写16维槽位
6.12 | SRAM0 / DEC_WO_OUT | Decode | 0xA320～0xA35F | 64 B | 输出投影 | [1,64] | 64 B | INT8 | WO GEMM -> SRAM0 | 当前Block | 临时
6.13 | SRAM0 / DEC_X2 | Decode | 0xA360～0xA39F | 64 B | 第一次Residual | [1,64] | 64 B | INT8 | WO_OUT + X | 当前Block | 随后复制到S1_RESID
6.14 | SRAM0 / DEC_RMS2 | Decode | 0xA3A0～0xA3DF | 64 B | RMSNorm2输出 | [1,64] | 64 B | INT8 | RMSNorm -> SRAM0 | 当前Block | FFN输入
6.15 | SRAM0 / DEC_GATE | Decode | 0xA3E0～0xA45F | 128 B | gate / SiLU / 乘积 | [1,128] | 128 B | INT8 | GEMM -> SiLU -> MUL | 当前Block | 原地覆盖
6.16 | SRAM0 / DEC_UP | Decode | 0xA460～0xA4DF | 128 B | up投影 | [1,128] | 128 B | INT8 | GEMM -> SRAM0 -> SRAM1 | 当前Block | 搬入S1_FFN_UP
6.17 | SRAM0 / DEC_DOWN | Decode | 0xA4E0～0xA51F | 64 B | down投影 | [1,64] | 64 B | INT8 | GEMM -> SRAM0 | 当前Block | 第二次Residual输入
6.18 | SRAM0 / DEC_X_OUT | Decode | 0xA520～0xA55F | 64 B | Block输出 | [1,64] | 64 B | INT8 | FFN_DOWN + X2 | 当前层输出 | 读回Host，送下一层
6.19 | SRAM0 / 剩余 | Decode | 0xA560～0xFFFF | 23200 B | 当前未使用 | — | 0 B | 字节地址 | — | — | 不含0x0000～0x8FFF权重区
区域 7：SRAM0 最终LN与LM Head分时复用
编号 | 存储/分区 | 模式/阶段 | 地址范围或文件Offset | 预留/物理大小 | 实际数据映射 | 逻辑Shape/规格 | 当前有效占用 | 类型/地址单位 | 来源 -> 去向 | 生命周期 | 分时复用与维护备注
7.1 | SRAM0 / LM_INPUT | 最终LN | 0x0000～0x003F | 64 B | 最后token hidden / LN_F输出 | [1,64] | 64 B | INT8 | Host -> RMSNorm原地 -> Host | 最终输出阶段 | 覆盖原WQ起始区
7.2 | SRAM0 / 间隔 | 最终输出 | 0x0040～0x00FF | 192 B | 当前未使用 | — | 0 B | 字节地址 | — | — | LM_INPUT与LM_WEIGHT间隔
7.3 | SRAM0 / LM_WEIGHT | LM Head | 0x0100～0x40FF | 16384 B | LM Head权重 | [256,64] | 16384 B | INT8 | weights_buf -> SRAM0 -> GEMM | 每个生成step | 覆盖Block权重区
7.4 | SRAM0 / LM_OUTPUT | LM Head | 0x4100～0x41FF | 256 B | logits | [1,256] | 256 B | INT8 | GEMM -> SRAM0 -> Host argmax | 每个生成step | 下一step覆盖
7.5 | SRAM0 / 剩余 | 最终输出 | 0x4200～0xFFFF | 48640 B | 当前未使用 | — | 0 B | 字节地址 | — | — | 最终输出阶段剩余
区域 8：SRAM1 参数、残差、FFN与Bias区
编号 | 存储/分区 | 模式/阶段 | 地址范围或文件Offset | 预留/物理大小 | 实际数据映射 | 逻辑Shape/规格 | 当前有效占用 | 类型/地址单位 | 来源 -> 去向 | 生命周期 | 分时复用与维护备注
8.1 | SRAM1 / RMS1_GAMMA | Block | 0x0000～0x003F | 64 B | RMSNorm1 gamma | [64] | 64 B | INT8 | weights_buf -> SRAM1 | 当前层 | 下一层覆盖
8.2 | SRAM1 / RMS2_GAMMA | Block | 0x0040～0x007F | 64 B | RMSNorm2 gamma | [64] | 64 B | INT8 | weights_buf -> SRAM1 | 当前层 | 下一层覆盖
8.3 | SRAM1 / ROPE_SIN | Block | 0x0080～0x00FF | 128 B | RoPE sin表 | [16,8] | 128 B | INT8 | Host LUT -> SRAM1 -> RoPE | 当前Block | 内容相同但每次Block重写
8.4 | SRAM1 / ROPE_COS | Block | 0x0100～0x017F | 128 B | RoPE cos表 | [16,8] | 128 B | INT8 | Host LUT -> SRAM1 -> RoPE | 当前Block | 内容相同但每次Block重写
8.5 | SRAM1 / RESID | Block | 0x0180～0x057F | 1024 B | Residual源 | [S,64] | Full:S x 64 B；Decode:64 B | INT8 | Host X -> SRAM1；DMA X2 -> SRAM1 | 当前Block | 先存X，后覆盖为X2
8.6 | SRAM1 / 间隔 | Block | 0x0580～0x05FF | 128 B | 当前未使用 | — | 0 B | 字节地址 | — | — | 保留间隔
8.7 | SRAM1 / FFN_UP | Block | 0x0600～0x0DFF | 2048 B | up投影staging | [S,128] | Full:S x 128 B；Decode:128 B | INT8 | SRAM0 -> DMA shim -> SRAM1 | 当前Block | 供Vector MUL读取
8.8 | SRAM1 / LN_F_GAMMA | 最终LN | 0x0E00～0x0E3F | 64 B | 最终RMSNorm gamma | [64] | 64 B | INT8 | weights_buf -> SRAM1 | 最终输出阶段 | 与Block阶段分时
8.9 | SRAM1 / BIAS_Q | Block | 0x0E40～0x123F | 1024 B | Q bias展开区 | Prefill:[4,S,16]；Decode:[4,1,16] | Prefill:4 x S x 16 B；Decode:64 B | INT8 | Host展开 -> SRAM1 -> OP_VEC | 当前层 | 两模式布局不同，基地址相同
8.10 | SRAM1 / BIAS_K | Block | 0x1240～0x143F | 512 B | K bias展开区 | Prefill:[2,S,16]；Decode:[2,1,16] | Prefill:2 x S x 16 B；Decode:32 B | INT8 | Host展开 -> SRAM1 -> OP_VEC | 当前层 | 两模式布局不同，基地址相同
8.11 | SRAM1 / BIAS_V | Block | 0x1440～0x163F | 512 B | V bias展开区 | Prefill:[2,S,16]；Decode:[2,1,16] | Prefill:2 x S x 16 B；Decode:32 B | INT8 | Host展开 -> SRAM1 -> OP_VEC | 当前层 | 两模式布局不同，基地址相同
8.12 | SRAM1 / 剩余 | 全局 | 0x1640～0x1FFF | 2496 B | 当前未使用 | — | 0 B | 字节地址 | — | — | 当前SRAM1剩余
区域 9：独立KV Cache Bank映射
编号 | 存储/分区 | 模式/阶段 | 地址范围或文件Offset | 预留/物理大小 | 实际数据映射 | 逻辑Shape/规格 | 当前有效占用 | 类型/地址单位 | 来源 -> 去向 | 生命周期 | 分时复用与维护备注
9.1 | KV Bank / Entry | Prefill+Decode | entry地址 | 16 B/entry | 一个完整K或V head向量 | [16] | 16 B | INT8 x16；entry地址 | SRAM0 <-> KV Ctrl <-> Bank | 跨step | entry内部head_dim连续
9.2 | KV Bank / K区 | Prefill+Decode | entry 0～8191 | 131072 B / 128 KiB | 全部K entry | [4 layer,4 head,512 pos,16] | 当前有效最大2048 B | 128-bit entry | KV_APPEND/KV_READ | 跨step | 物理预留4 head，当前用2
9.3 | KV Bank / V区 | Prefill+Decode | entry 8192～16383 | 131072 B / 128 KiB | 全部V entry | [4 layer,4 head,512 pos,16] | 当前有效最大2048 B | 128-bit entry | KV_APPEND/KV_READ | 跨step | 物理预留4 head，当前用2
9.4 | KV地址公式 | Prefill+Decode | entry=is_v*8192+layer*2048+head*512+position | — | K/V、层、head、position联合寻址 | {is_v,layer[1:0],head[1:0],t[8:0]} | — | entry地址 | 微码字段 -> KV Ctrl -> Bank | 跨step | position不是时钟时间
9.5 | 当前有效KV总量 | tiny Qwen | layer 0～3；head 0～1；pos 0～15 | 4096 B / 4 KiB | 当前最大K+V有效数据 | 2 x 4 x 2 x 16 x 16 B | 4096 B | INT8 | Prefill形成；Decode追加/读取 | 完整生成过程 | 占256 KiB物理容量的1.5625%
9.6 | GQA映射 | Attention | — | — | Q0/Q1 -> KV0；Q2/Q3 -> KV1 | GQA_RATIO=2 | — | 逻辑映射 | Q head选择对应KV head | 每层每step | 两个Q head共享同一KV组
9.7 | Reset边界 | Prefill+Decode | — | — | KV控制状态复位，mem内容保留 | — | — | 状态机/存储阵列 | reset_dut -> 控制器复位 | 跨reset保留 | sram_dp.mem没有复位清零逻辑
区域 10：内部临时存储与维护检查
编号 | 存储/分区 | 模式/阶段 | 地址范围或文件Offset | 预留/物理大小 | 实际数据映射 | 逻辑Shape/规格 | 当前有效占用 | 类型/地址单位 | 来源 -> 去向 | 生命周期 | 分时复用与维护备注
10.1 | ACC SRAM | GEMM K tiling | acc_addr=store_row*n_eff+store_col | 1024 B | 当前16x16输出tile部分和 | 最多[16,16] INT32 | 最多1024 B | INT32 | Systolic -> ACC -> 最终requant | 当前GEMM tile | 仅K>16时跨K tile使用
10.2 | Scratch SRAM | Softmax | entry 0开始 | 8192 B | 当前一行exp中间值 | [length] x 16 bit | 当前最大32 B | 16 bit | Softmax pass2 -> Scratch -> pass3 | 当前Softmax行 | 不是SxS完整矩阵
10.3 | UCODE SRAM | 微码执行 | entry 0开始 | 16384 B | 当前程序指令 | 最多1024 x 128 bit | 由生成指令数决定 | 128 bit | C++ ucode_write -> Fetch | 当前一次程序 | 每次Block/LN/LM重写
10.4 | 维护检查 | 修改参数时 | — | — | 容量、shape、地址、有效长度、生命周期 | — | — | — | 同步核对C++/Python/RTL | 每次修改 | 重点同时检查MAX_SEQ、SRAM地址和KV参数